## DP定义
DP定义
ID | 名称 | 标识名 | 数据传输类型 | 数据类型 | 数据属性
1 | 开关 | switch | 可下发可上报 | bool
2 | 清扫开关 | switch_go | 可下发可上报 | bool
3 | 工作模式 | mode | 可下发可上报 | enum | 枚举范围：standby,random,smart,wall_follow,mop,spiral,left_spiral,right_spiral,right_bow,left_bow,partial_bow,chargego
4 | 方向 | direction_control | 可下发可上报 | enum | 枚举范围：forward,backward,turn_left,turn_right,stop
5 | 工作状态 | status | 只上报 | enum | 枚举范围：standby,smart_clean,wall_clean,spot_clean,mop_clean,goto_charge,charging,charge_done,paused
6 | 剩余电量 | residual_electricity | 只上报 | value | 数值范围：0-100，间距：1，单位：%
7 | 边刷寿命 | edge_brush | 只上报 | value | 数值范围：0-100，间距：1，单位：%
8 | 滚刷寿命 | roll_brush | 只上报 | value | 数值范围：0-100，间距：1，单位：%
9 | 滤网寿命 | filter | 只上报 | value | 数值范围：0-100，间距：1，单位：%
10 | 边刷重置 | reset_edge_brush | 可下发可上报 | bool
11 | 滚刷重置 | reset_roll_brush | 可下发可上报 | bool
12 | 滤网重置 | reset_filter | 可下发可上报 | bool
13 | 寻找机器 | seek | 可下发可上报 | bool
14 | 吸力选择 | suction | 可下发可上报 | enum | 枚举范围：strong,normal
15 | 清扫记录 | clean_record | 只上报 | string | 最大长度：255
16 | 清扫面积 | clean_area | 只上报 | value | 数值范围：0-9999，间距：1，单位：㎡
17 | 清扫时间 | clean_time | 只上报 | value | 数值范围：0-9999，间距：1，单位：分
18 | 故障告警 | fault | 只上报 | fault | 标签：0,1,2,3,4,5,6,7,8
19 | 地图参数 | map_config | 只上报 | raw | 最大长度：128

## 交互说明
功能 | 动作状态 | APP下发给机器 | 机器上报给APP |  | 备注
|  |  | 指令响应 | 状态上报
开机 | 开机 | switch = true | switch = true
| 初始化 |  |  | switch_go = 0, mode = standby, status = 0, residual_electricity = 实值, edge_brush = 实值, roll_brush = 实值, filter = 实值, sunction = 实值, clean_area = 0 clean_time = 0 fault = 实值
| 开启流服务 |  | map_config = 实值（如0x0000FF）
| 待机中 |  |  | mode = standby, status = 0, electricity_left = 实值,
物理按钮操作 | 开启清扫 |  |  | mode = smart switch_go = 1 status = smart_clean
| 停止清扫 |  |  | mode = smart switch_go = 0 status = standby
| 开始回充 |  |  | mode = chargego switch_go = 1 status = to_charge/charging/charge_done
| 停止回充 |  |  | mode = standby, status = standby,
清扫 | 开启自动清扫 | mode = smart | mode = smart | mode = smart status = smart_clean
| 开启沿边清扫 | mode = wall_follow | mode = wall_follow | mode = wall_follow status = smart_clean
| 开启拖地功能 | mode = mop | mode = mop | mode = mop status = mop_clean
| 开启定点清扫 | mode = spiral | mode = spiral | mode = spiral status = spiral_clean
| 开启清扫 | switch_go = true | switch_go = true | switch_go = 1, mode = 实值, status = 实值, | 快捷启动/恢复清扫场景下使用
| 停止清扫 | switch_go = false 或 mode = standby | switch_go = false 或 mode = standby | switch_go = 0 mode = standby, status = 0,
回充 | 开启回充 | mode = charge_go | mode = charge_go | status = 4, electricity_left = 实值
| 停止回充 | mode = standby | mode = standby | status = 0 electricity_left = 实值
状态显示 | 待机中 |  |  | mode = standby, status = standby, residual_electricity = 实值,
| 清扫中 |  |  | residual_electricity = 实值, clean_area = 实值, clean_time = 实值,
| 回充中 |  |  | status = goto_charge, selectricity_left = 实值
| 充电中 |  |  | status = charging, residual_electricity = 实值
| 故障 |  |  | 发生时:fault = 实值， 修复后:fault = 0
手动控制 | 前 | 按下 direction_control = forward 释放 direction_control = stop | 按下 direction_control = forward 释放 direction_control = stop
| 后 | 按下 direction_control = backward 释放 direction_control = stop | 按下 direction_control = backward 释放 direction_control = stop
| 左 | 按下 direction_control = turn_left 释放 direction_control = stop | 按下 direction_control = turn_left 释放 direction_control = stop
| 右 | 按下 direction_control = turn_right 释放direction_control = stop | 按下 direction_control = turn_right 释放direction_control = stop
吸力调节 | 调整为强力 | suction = strong | suction = strong | suction = strong
| 调整为静音 | suction = normal | suction = normal | suction = normal
耗材重置 | 边刷重置 | reset_edge_brush = true | reset_edge_brush = true | reset_edge_brush = true edge_brush = 0
| 主刷重置 | reset_roll_brush = true | reset_roll_brush = true | reset_roll_brush = true roll_brush = 0
| 滤网重置 | reset_filter = true | reset_filter = true | reset_filter = true filter = 0
清扫记录 | 上报记录 |  |  | clean_record = YYYYMMDDTTRRXXXxxx | 清扫完成后上报